## 一戸建ての住宅用（木造）
設計内容説明書【一戸建ての住宅用(木造）】 | [33 empty] | （第一面）
建築物の名称
建築物の所在地
設計者等の氏名
評価者氏名 | [6 empty] | 確認書記載による
認定事項等 |  |  |  | 確認 |  | 設計内容説明欄 | [26 empty] | 設計 内容 確認欄
|  |  |  | 項目 |  | 項目 |  |  |  | 設計内容 | [19 empty] | 記載図書
１構造躯体等の劣化対策 | 3-1 |  |  | 外壁の |  | 外壁の構造等 |  |  |  | □ | 外壁通気構造等 | [5 empty] | （ | □ | 外壁に通気層無し） | [10 empty] | □ | 仕様書
| 劣化対策 |  |  | 軸組等 |  | （地面から１m） |  |  |  |  | □ | 製材、集成材等又は構造用合板等＋薬剤処理（現場処理） | [17 empty] | □ | 矩計図
| 等級 | [9 empty] | □ | 製材、集成材等＋小径13.5㎝ | [17 empty] | □
| （構造躯体等） | [9 empty] | □ | 製材、集成材等＋耐久性区分Ｄ1＋小径12.0㎝以上 | [17 empty] | □
[11 empty] | □ | 耐久性区分Ｄ１のうち、ヒノキ等の高耐久樹種
| □ | [8 empty] | □ | Ｋ３以上の薬剤処理（工場処理）
| 設計住宅性能評価添付図書(設計内容説明書)による | [8 empty] | □ | その他 |  |  | （ | [14 empty] | ）
|  |  |  | 土台 |  | 防腐・防蟻 |  |  |  | □ | 土台に接する外壁下端水切り | [18 empty] | □ | 仕様書
[6 empty] | 処理 |  |  |  | □ | Ｋ３以上の薬剤処理（工場処理） | [18 empty] | □ | 矩計図
[10 empty] | □ | 耐久性区分Ｄ１のうち、ヒノキ等の高耐久樹種 | [18 empty] | □
[10 empty] | □ | その他 |  |  | （ | [14 empty] | ） | □
|  |  |  | 浴室・脱衣 |  | 防水上の措置 |  |  |  | ・ | 浴室 |  | □ | 防水上有効な仕上げ | [5 empty] | □ | 浴室ユニット(JIS A 4416) | [8 empty] | □ | 仕様書
|  |  |  | 室の防水 | [8 empty] | □ | 外壁軸組等の防腐措置等 | [15 empty] | □ | 平面図
[10 empty] | ・ | 脱衣室 |  | □ | 防水上有効な仕上げ | [5 empty] | □ | 外壁軸組等の防腐措置等 | [8 empty] | □
|  |  |  | 地盤 |  | 防蟻措置 |  |  |  | ・ | 防蟻措置 | [18 empty] | □ | 仕様書
[11 empty] | □ | べた基礎等 |  |  |  | □ | 土壌処理 |  |  |  | □ | その他 | [7 empty] | □ | 矩計図
[11 empty] | 方法：（ | [17 empty] | ）
|  |  |  | 基礎高さ |  | 基礎高さ |  |  |  | □ | 地面から基礎上端又は土台下端までの高さが400mm以上
|  |  |  | 床下防湿 |  | 床下地盤面の |  |  |  | □ | 防湿方法 |  |  | 〔 | □ | コンクリート |  |  |  | □ | 防湿フィルム | [8 empty] | □ | 仕様書
|  |  |  | 措置等 |  | 防湿措置 | [8 empty] | □ | その他 |  |  | （ | [9 empty] | ）〕 | □ | 矩計図
[6 empty] | 床下換気措置 |  |  |  | □ | 換気措置 |  |  | 〔 | □ | 換気口 |  |  | □ | ねこ土台 |  |  | □ | その他 |  |  |  |  | 〕 | □
[10 empty] | □ | 基礎断熱工法
|  |  |  | 小屋裏 |  | 小屋裏換気 |  |  |  | □ | 小屋裏 有 （小屋裏換気措置による） | [18 empty] | □ | 仕様書
|  |  |  | 換気 |  | の措置 |  |  |  | □ | 小屋裏 無 （屋根断熱工法等） | [18 empty] | □ | 立面図
|  |  |  | 認定書等 |  | 認定書等活用 |  |  |  | □ | 認定書等の活用
| 評価方法基準 |  |  | 点検措置 |  | 床下空間 |  |  |  | ・ | 床下空間への点検口の設置 | [18 empty] | □ | 仕様書
| 以外の基準 | [9 empty] | □ | 区分された床下空間ごとに点検口を設置 | [17 empty] | □ | 平面図
[6 empty] | 小屋裏空間 |  |  |  | ・ | 小屋裏空間への点検口の設置 | [18 empty] | □ | 矩計図
[11 empty] | □ | 区分された小屋裏空間ごとに点検口を設置 | [17 empty] | □ | 基礎伏図
[6 empty] | 床下空間の |  |  |  | ・ | 床下空間の有効高さ330mm以上（ | [8 empty] | □ | 有 |  | □ | 無 ） | [5 empty] | □
[6 empty] | 有効高さ |  |  |  | ・ | 点検に支障のない範囲で上記寸法に満たない部分の有無
[11 empty] | [ | □ | 無 |  | □ | 有 （ | [12 empty] | ）]
２耐震性 | 1-1 |  |  | 構造躯体 |  | 地震力及び |  |  |  | □ | 壁量計算による（階数が２以下の木造の建築物における基準） | [18 empty] | □ | 仕様書
| 耐震等級 |  |  | 及び |  | 風圧力 |  |  |  | □ | 壁量計算による（枠組壁工法の建築物における基準） | [18 empty] | □ | 伏図等
| （倒壊等防止） |  |  | 基礎等 | [5 empty] | ・ | 評価方法基準 第５ 1-1（３）ホ又はへ①ｂ）による場合 | [12 empty] | □ | 令和7年4月1日以降の基準に適合 |  |  |  |  | □ | 構造計算書
[10 empty] | □ | 許容応力度計算による(ルート1) | [12 empty] | □ | 令和7年3月31日以前の基準に適合 |  |  |  |  | □
| □ | 等級２ | [7 empty] | □ | その他 |  |  | （ | [14 empty] | ） | □
| □ | 等級３ |  |  |  | 基礎 |  |  |  | □ | 許容応力度計算による | [18 empty] | □
[10 empty] | □ | スパン表 |  |  | （ | [14 empty] | ） | □
[10 empty] | □ | その他 | [18 empty] | □
| □ |  |  |  |  | 横架材 |  |  |  | □ | 許容応力度計算による | [18 empty] | □
| 設計住宅性能評価添付図書(設計内容説明書)による | [8 empty] | □ | スパン表 |  |  | （ | [14 empty] | ）
[10 empty] | □ | その他
[6 empty] | 認定書等活用 |  |  |  | □ | 認定書等の活用
| 評価方法基準 |  |  | 限界耐力 |  | 安全限界変形 |  |  |  | □ | 限界耐力計算による
| 以外の基準 |  |  | 計算 |  | の検討 |  |  |  | □ | 各階の安全限界変形の基準に適合
| その他 |  |  | 免震 |  | 免震建築物 |  |  |  | □ | 平成12年建設省告示第2009号第1第3号による免震建築物
| （地震に対する構造躯体の倒壊等防止） | [8 empty] | □ | 免震層及び免震材料の維持管理に関する図書の作成
|  |  |  | 認定書等 |  | 認定書等活用 |  |  |  | □ | 認定書等の活用
４維持管理・更新の容易性 | 4-1 |  |  | 専用配管 |  | コンクリート |  |  |  | □ | すべての評価対象配管がコンクリート内に埋込まれていない | [18 empty] | □ | 仕様書
| 維持管理 |  |  |  |  | 内埋込み配管 | [23 empty] | □ | 基礎詳細図
| 対策等級 |  |  | 地中 |  | 埋設管上の |  |  |  | ・ | 地中埋設管上のコンクリート打設 | [18 empty] | □ | 仕様書
| （専用配管） |  |  | 埋設管 |  | ｺﾝｸﾘｰﾄ打設 |  |  |  | （ | □ | 無、または土間コンその他のみ有 | [9 empty] | □ | 対象区域外） | [6 empty] | □ | 配置図
| （ガス管を除く） |  |  | 排水管の |  | 内面の仕様 |  |  |  | □ | 排水管内面が平滑である | [18 empty] | □ | 仕様書
|  |  |  | 性状等 |  | 設置状態 |  |  |  | □ | たわみ、抜け等が生じないよう設置 | [18 empty] | □
| □ |  |  | 専用 |  | 排水管の |  |  |  | □ | 便所、その他水廻りに必要な清掃措置の確保 | [18 empty] | □ | 仕様書
| 設計住宅性能評価添付図書(設計内容説明書)による |  |  | 排水管 |  | 清掃措置 | [23 empty] | □ | 平面図
|  |  |  | 配管 |  | 主要接合部等 |  |  |  | □ | 主要接合部等の点検措置等の確保 | [18 empty] | □ | 仕様書
|  |  |  | 点検口 |  | の点検措置 | [23 empty] | □ | 配置図
（第二面）
認定事項等 |  |  |  | 確認 |  | 設計内容説明欄 | [26 empty] | 設計 内容 確認欄
|  |  |  | 項目 |  | 項目 |  |  |  | 設計内容 | [19 empty] | 記載図書
６省エネルギー対策 | 6-1 |  |  | 適用する基準 | 適用する基準 | [5 empty] | □ | 非住宅・住宅計算方法 | [17 empty] | □ | 仕様書
| 断熱等性能 | [10 empty] | □ | 標準計算法 | [5 empty] | □ | 簡易計算法 | [9 empty] | □ | 平面図
| 等級 | [9 empty] | □ | 誘導仕様基準 | [17 empty] | □ | 立面図
| （ | 6 | ）地域 | 外皮・開口部の断熱性能等 | 非住宅・住宅計算方法 |  |  | 外皮平均熱貫流率 |  |  | □ | 外皮平均熱貫流率（UA値）の基準に適合 | [17 empty] | □ | 矩計図
[30 empty] | □ | 求積図・求積表
| □ | [6 empty] | 外皮平均日射熱取得率 |  |  | □ | 冷房期の平均日射熱取得率（ηAC値）の基準に適合 | [17 empty] | □ | 計算書
| 設計住宅性能評価添付図書(設計内容説明書)による | [28 empty] | □ | 機器表
[5 empty] | 誘導仕様基準 |  |  | 外皮の断熱性能等 |  |  | □ | 外皮の熱貫流率の基準に適合 | [9 empty] | □ | 緩和措置有り（外気床（５％緩和）） | [6 empty] | □
[11 empty] | □ | 断熱材の熱抵抗の基準に適合 | [9 empty] | □ | 緩和措置有り（外気床（５％緩和）） | [6 empty] | □
[11 empty] | □ | 構造熱橋部の基準に適合（鉄筋コンクリート造等のみ）
[8 empty] | 開口部の断熱性能等 |  |  | □ | 開口部の断熱性能等に関する基準に適合
[12 empty] | □ | 緩和措置有り
[13 empty] | □ | 窓の断熱（２％緩和） | [6 empty] | □ | 窓の日射（４％緩和）
|  |  |  | 結露防止対策 | 結露の発生防止対策 | [5 empty] | □ | 防湿層の設置（繊維系断熱材等を使用する場合）
[12 empty] | □ | 設置 |  | （ | [7 empty] | ）
[12 empty] | □ | 省略 |  | （ | [7 empty] | ）
[11 empty] | □ | 通気層の設置（外壁・屋根を断熱構造とする場合）
[12 empty] | □ | 屋根 |  | [ | □ | 有 | ( |  |  |  | ) | □ | 省略 |  | ( |  | ) | ]
[12 empty] | ・ | 防風層の設置 |  |  |  |  | ( | [9 empty] | )
[12 empty] | □ | 外壁 |  | [ | □ | 有 | ( |  |  |  | ) | □ | 省略 |  | ( |  | ) | ]
[12 empty] | ・ | 防風層の設置 |  |  |  |  | ( | [9 empty] | )
|  |  |  | 認定書等 |  | 認定書等活用 |  |  |  |  | □ | 認定書等の活用
| 6-2 |  |  | 適用する基準 | 適用する基準 | [5 empty] | □ | 非住宅･住宅計算方法 | [17 empty] | □ | 仕様書
| 一次エネルギー 消費量等級 | [9 empty] | □ | 誘導仕様基準 | [17 empty] | □ | 平面図
|  |  |  | 一次エネルギー消費量 | 非住宅・住宅計算方法 |  |  | 外皮性能値 |  |  | ・ | 外皮平均熱貫流率（UA値） | [9 empty] | □ | 一次エネルギー消費量計算結果による | [6 empty] | □ | 立面図
[11 empty] | ・ | 冷房期の平均日射熱取得率（ηAC値） | [17 empty] | □ | 矩計図
| （ | 6 | ）地域 | [7 empty] | ・ | 暖房期の平均日射熱取得率（ηAH値） | [17 empty] | □ | 計算書
| □ | [6 empty] | 居室等の面積 |  |  | ・ | 合計の床面積 | [9 empty] | □ | 一次エネルギー消費量計算結果による | [6 empty] | □ | 機器表
| 設計住宅性能評価添付図書(設計内容説明書)による | [10 empty] | ・ | 主たる居室 | [16 empty] | □ | 系統図
[12 empty] | ・ | その他の居室 | [16 empty] | □ | 製品カタログ
[8 empty] | 一次エネルギー消費量 |  |  | ・ | 基準一次エネルギー消費量 | [9 empty] | □ | 一次エネルギー消費量計算結果による | [6 empty] | □
[11 empty] | ・ | 設計一次エネルギー消費量 | [17 empty] | □
□
[8 empty] | 設備機器等の仕様 |  |  | □ | 一次エネルギー消費量計算結果による
[5 empty] | 誘導仕様基準 |  |  | 暖房設備 |  |  | ・ | 暖房方式 |  |  | （ | [12 empty] | ）
[11 empty] | ・ | 暖房機器の仕様等
[12 empty] | （ | [15 empty] | ）
[8 empty] | 冷房設備 |  |  | ・ | 冷房方式 |  |  | （ | [12 empty] | ）
[11 empty] | ・ | 冷房機器の仕様等
[12 empty] | （ | [15 empty] | ）
[8 empty] | 換気設備 |  |  | ・ | 熱交換換気設備の有無 | [7 empty] | □ | 有 |  |  | □ | 無
[11 empty] | ・ | 換気機器の仕様等
[12 empty] | （ | [15 empty] | ）
[8 empty] | 照明設備 |  |  | □ | 全ての照明設備がLED又は同等以上
[8 empty] | 給湯設備 |  |  | □ | 給湯熱源機の種類等 | [5 empty] | （ | [9 empty] | ）
[11 empty] | ・ | 所定の省エネ対策の実施
[12 empty] | □ | ヘッダー方式 分岐後配管径13A以下
[12 empty] | □ | 浴室シャワーの節湯水栓の使用
[12 empty] | □ | 高断熱浴槽の採用
|  |  |  | 認定書等 |  | 認定書等活用 |  |  |  |  | □ | 認定書等の活用
―認定書等―
性能表示事項 |  |  |  |  | 種別 | [11 empty] | 番号 | [7 empty] | 認定書等添付状況
[5 empty] | □ | 型式認定 |  |  | □ | 認証 |  |  | □ | 特認 | [10 empty] | □ | 添付 | □
[5 empty] | □ | 型式確認 |  |  | □ | 同等性証明
[5 empty] | □ | 型式認定 |  |  | □ | 認証 |  |  | □ | 特認 | [10 empty] | □ | 添付 | □
[5 empty] | □ | 型式確認 |  |  | □ | 同等性証明
[5 empty] | □ | 型式認定 |  |  | □ | 認証 |  |  | □ | 特認 | [10 empty] | □ | 添付 | □
[5 empty] | □ | 型式確認 |  |  | □ | 同等性証明
[5 empty] | □ | 型式認定 |  |  | □ | 認証 |  |  | □ | 特認 | [10 empty] | □ | 添付 | □
[5 empty] | □ | 型式確認 |  |  | □ | 同等性証明